## （簡易表）固有単位表
2014FY |  |  | $ | Row | $0100 | $0200 | $0300 | $0400 | $0500 | $0600 |  | $0700 | $0800 | $0900 | $1000 | $1100 |  | $1200 | $1300 |  | $1400 |  | $1401 | $1402 |  |  | $1420 | $1450 | $1490 | $1499
[27 empty] | 損失 | 損失
[5 empty] | 石 炭 | 石炭製品 | 原 油 | 石油製品 | 天然ガス | 都市ガス |  | 再生可能エネルギー(水力を除く) | 水力発電（揚水除く） | 揚水発電 | 未活用エネルギー | 原子力発電 |  | 電 力 | 熱 |  | 合 計 |  | エネルギー利用 | 非エネルギー利用 |  |  | 電力寄与損失配分 | 熱寄与損失配分 | 総合計 / 電力･熱寄与損失配分後合計
[5 empty] | Coal | Coal Products | Crude Oil | Oil Products | Natural Gas | City Gas |  | Renewable (excl. hydro) | Hydraulic Power Generation (excl. pumped) | Pumped Storage | Effective Recovery Use of Wasted Energy | Nuclear Power Generation |  | Electricity | Heat |  | Total |  | Energy Use Total | Non-Energy Use Total |  |  | Indirect Energy Consumption Associated with Electricity | Indirect Energy Consumption Associated with Heat | Grand Total / Direct and Indirect Energy Consumption and Carbon Emission
| << Original Unit >> | [28 empty] | エネルギー利用分
| 固有単位表 | [28 empty] | Grand Total, for Energy Use
Line | 簡易表 | [9 empty] | 一次側 | MJ | kWh | kWh | MJ | kWh | 一次側 | 発電端kWh | 発生端MJ | [7 empty] | 損失 | 損失
# | [10 empty] | Primary | 1 | 8.3992 | 8.3992 | 1 | 8.3992 | Primary | 8.3992 | 1 | [5 empty] | 生産原単位 | Production | 1 | 1
|  |  | Measuring Unit |  | 輸入一般炭換算 | 輸入一般炭換算 | 精製用原油換算 | 精製用原油換算 | 輸入天然ｶﾞｽ換算 | 一般ガス換算 | 消費側 | MJ | kWh | kWh | MJ | kWh | 消費側 | kWh | MJ |  | MJ |  | MJ | MJ | 移転原単位 | Trade |  | 1 | MJ | MJ
| HCV: High Calorific Value / GCV: Gross Calorific Value |  | MJ/Measuring Unit |  | 25.9651 | 25.9651 | 38.2416 | 38.2416 | 54.4635 | 40.7781 | Secondary | 1 | 3.6 | 3.6 | 1 | 3.6 | Secondary | 3.6 | 1 |  | 1 |  | 1 | 1 | 消費原単位 | Final Consumption | 1 | 1
2014FY |  |  |  |  | 石 炭+ | 石炭製品+ | 原 油+ | 石油製品+ | 天然ｶﾞｽ+ | 都市ｶﾞｽ+ | 2014FY | 再生可能エネルギー(水力を除く) | 水力発電（揚水除く） | 揚水発電 | 未活用エネルギー | 原子力発電 | 2014FY | 電 力+ | 熱+ | 2014FY | 合 計 | 2014FY |  |  |  |  | 電力寄与+ | 熱寄与+ | 総合計/帰属消費 | ｴﾈﾙｷﾞｰ利用総合計
[5 empty] | 10^3 t | 10^3 t | 10^3 kl | 10^3 kl | 10^3 t | 10^6 m3 |  | TJ | 10^6 kWh | 10^6 kWh | TJ | 10^6 kWh |  | 10^6 kWh | TJ |  | TJ |  | TJ | TJ |  |  | TJ | TJ | TJ | TJ
#01 |  | Primary Energy Supply | 一次エネルギー供給 |  | 193149.4466 | 3170.1251 | 194728.8895 | 23638.3189 | 91116.5145 | -10.0377 |  | 614227.7617 | 83532.3899 | 0 | 538066.4842 | 0 |  | 0 | 0 |  | 20264195.3822 |  | 18574301.1953 | 1689894.1869 |  |  | 0 | 0 | 20264195.3822 | 18574301.1953
#02 |  | Indigenously Produced | 国内産出 |  | 1283.4854 | 0 | 592.4547 | 0 | 2053.6065 | 0 |  | 590516.5775 | 83532.3899 | 0 | 538066.4842 | 0 |  | 0 | 0 |  | 1998016.429 |  | 0 | 0 |  |  | 0 | 0 | 1998016.429 | 0
#03 |  | Imported | 輸 入 |  | 191867.2188 | 3787.873 | 194589.2473 | 52205.2517 | 89071.463 | 0 |  | 23832.7842 | 0 | 0 | 0 | 0 |  | 0 | 0 |  | 19393010.3042 |  | 0 | 0 |  |  | 0 | 0 | 19393010.3042 | 0
#04 |  | Total Primary Energy Supply | 総供給 |  | 193150.7042 | 3787.873 | 195181.702 | 52205.2517 | 91125.0695 | 0 |  | 614349.3617 | 83532.3899 | 0 | 538066.4842 | 0 |  | 0 | 0 |  | 21391026.7331 |  | 19701132.5462 | 1689894.1869 |  |  | 0 | 0 | 21391026.7331 | 19701132.5462
#05 |  | Export | 輸 出 |  | -1.2576 | -570.0548 | -0.045568 | -29309.834 | 0 | 0 |  | -121.6 | 0 | 0 | 0 | 0 |  | 0 | 0 |  | -1135812.9341 |  | 0 | 0 |  |  | 0 | 0 | -1135812.9341 | 0
#06 |  | Stockpile Change / Supply | 供給在庫変動 | (+取崩/-積増) | 0 | -47.6931 | -452.767 | 742.9011 | -8.555 | -10.0377 |  | 0 | 0 | 0 | 0 | 0 |  | 0 | 0 |  | 8981.5831 |  | 0 | 0 |  |  | 0 | 0 | 8981.5831 | 0
#07 |  | Domestic Primary Energy Supply | 国内供給 |  | 193149.4466 | 3170.1251 | 194728.8895 | 23638.3189 | 91116.5145 | -10.0377 |  | 614227.7617 | 83532.3899 | 0 | 538066.4842 | 0 |  | 0 | 0 | 供給側 | 20264195.3822 |  | 18574301.1953 | 1689894.1869 |  |  | 0 | 0 | 20264195.3822 | 18574301.1953
[20 empty] | 消費側 | 20327450.6697 |  | 18637556.4828 | 1689894.1869 |  |  |  |  | 20232449.6405 | 18542555.4536
#08 |  | Energy Transformation & Own Use | エネルギー転換 |  | -180020.9756 | 37971.1733 | -195588.5184 | 149667.4578 | -89765.1469 | 25960.36 |  | -598034.804 | -83532.3899 | 0 | -514622.1548 | 0 |  | 977242.0034 | 915582.867 |  | -6655357.7869 |  | -6551971.8328 | -103385.9541 |  |  | 4916517.8702 | 203175.5262 | -1535664.3905 | -1432278.4364
#09 |  | Manufacture of Coal Products | 石炭製品製造 | (+発生回収/-投入) | -61003.8586 | 57533.0189 | 0 | -538.2571 | 0 | 0 |  | 0 | 0 | 0 | -5264.7119 | 0 |  | 0 | 0 |  | -115969.3311 |  | -115969.3311 | -2.9104e-11 |  |  | 0 | 0 | -115969.3311 | -115969.3311
#10 |  | Oil Products | 石油製品製造 | (+発生回収/-投入) | 0 | 0 | -188487.9188 | 187036.7965 | 96.5336 | 0 |  | -11729.1098 | 0 | 0 | 0 | 0 |  | 0 | -119373.1296 |  | -181337.9356 |  | -3.6823e-10 | -181337.9356 |  |  | 0 | -20803.5795 | -202141.5151 | -20803.5795
#11 |  | Gas Conversion and Production | ガス製造 | (+発生回収/-投入) | 0 | 0 | 0 | -2126.3996 | -30710.4496 | 43016.5608 |  | -125.143 | 0 | 0 | 0 | 0 |  | 0 | 0 |  | 92.176 |  | 92.176 | 0 |  |  | 0 | 0 | 92.176 | 92.176
#12 |  | Power Generation | 事業用発電 |  | -91887.0489 | -7904.8228 | -6972.422 | -13036.5644 | -58167.2897 | -2967.5027 |  | -52795.4605 | -66845.0518 | 0 | -5994.5976 | 0 |  | 849832.1037 | 0 |  | -4206129.4849 |  | -4206129.4849 | 0 |  |  | 4206129.4849 | 0 | -1.8626e-09 | -9.3132e-10
#13 |  | Auto Power Generation | 自家用発電 |  | -19179.6216 | -3777.6748 | -0.91738 | -7049.9701 | -2946.5207 | -3327.9061 |  | -359510.0492 | -16687.3381 | 0 | -300385.1821 | 0 |  | 221252.9003 | 0 |  | -1165455.0755 |  | -1165455.0755 | 0 |  |  | 1150426.3023 | 0 | -15028.7732 | -15028.7732
#14 |  | Auto Steam Generation | 自家用蒸気発生 |  | -9267.6085 | -2869.0185 | -1.7893 | -9029.1296 | -465.1412 | -4423.6779 |  | -172960.8654 | 0 | 0 | -199800.641 | 0 |  | 0 | 1017263.7609 |  | -221706.2282 |  | -221706.2282 | 0 |  |  | 0 | 220888.6181 | -817.6102 | -817.6102
#15 |  | Heat Supply/Other Energy Transformation | 熱供給/他転換・品種振替 |  | 0 | 0 | 0 | 1697.2085 | 3585.1639 | -5154.1165 |  | -1005.9449 | 0 | 0 | -2828.3079 | 0 |  | -1007.495 | 21611.221 |  | 64139.5634 |  | -465.6858 | 64605.2492 |  |  | -4690.8343 | 5156.5202 | 64605.2492 | 0
#16 |  | Own Use and Loss | 自家消費･送配損失 |  | -878.3398 | -4833.0625 | -2.0884 | -7559.5614 | -339.7492 | -1182.9987 |  | 0 | 0 | 0 | 0 | 0 |  | -92835.5055 | -3918.9853 |  | -842338.2032 |  | -842338.2032 | 0 |  |  | -435347.0826 | -2066.0325 | -1279751.3184 | -1279751.3184
#17 |  | Transformation and Consumption Stockpile Change | 転換･消費在庫変動 | (+取崩/-積増) | 2195.5018 | -177.2671 | -123.3826 | 273.3351 | -817.694 | 0.001106 |  | 91.7687 | 0 | 0 | -348.7143 | 0 |  | 0 | 0 |  | 13346.7323 |  | 0 | 13346.7323 |  |  | 0 | 0 | 13346.7323 | 0
#18 |  | Statistical Discrepancy | 統計誤差 | (+散逸/-不足) | -3956.7374 | 2743.0923 | -859.629 | 3286.5359 | 181.3836 | 0 |  | -3.3833e-10 | 0 | 0 | -1.7099e-10 | 0 |  | 3581.4849 | -21421.6522 |  | -63255.2875 |  | -63255.2875 | 0 |  |  | 100905.4688 | -5904.4396 | 31745.7417 | 31745.7417
#19 |  | Final Energy Consumption | 最終エネルギー消費 |  | 17085.2085 | 38398.206 | 0 | 173311.5224 | 1169.9839 | 25950.3223 |  | 16192.9578 | 0 | 0 | 23444.3294 | 0 |  | 973660.5186 | 937004.5192 |  | 13672092.8828 |  | 12085584.65 | 1586508.2328 |  |  | 4815612.4015 | 209079.9658 | 18696785.2501 | 17110277.0172
#20 |  | Industry | 企業･事業所他 |  | 17083.7083 | 38398.206 | 0 | 77745.2661 | 1169.9839 | 15631.2411 |  | 5239.9534 | 0 | 0 | 23444.3294 | 0 |  | 676541.7622 | 935881.4042 |  | 8514949.6086 |  | 6964585.5176 | 1550364.0909 |  |  | 3429997.7808 | 208811.9863 | 12153759.3756 | 10603395.2847
#21 |  | Agriculture, Fishery, Mining and Construction, Auto Power Generation | 農林水産鉱建設業 |  | 1.2516 | 10.4689 | 0 | 8676.9141 | 86.5279 | 75.7979 |  | 0 | 0 | 0 | 0 | 0 |  | 11349.9674 | 1024.8238 |  | 381811.7524 |  | 326038.9731 | 55772.7794 |  |  | 53154.0168 | 197.1618 | 435162.931 | 379390.1516
#22 |  | Manufacturing, Auto Power Generation | 製造業 |  | 17059.4936 | 38285.0236 | 0 | 52981.47 | 1083.456 | 6243.2507 |  | 437.9172 | 0 | 0 | 23444.3294 | 0 |  | 344038.5888 | 887839.5839 |  | 5926982.0624 |  | 4482985.1168 | 1443996.9456 |  |  | 1663355.8919 | 194329.1342 | 7784667.0884 | 6340670.1429
#23 |  | Manufacture of Food, Beverages, Tobacco and Feed | 食品飲料 |  | 10.4421 | 3.1313 | 0 | 1033.7852 | 0 | 736.0407 |  | 0 | 0 | 0 | 0 | 0 |  | 24469.973 | 91733.3319 |  | 249725.6386 |  | 249725.6386 | 0 |  |  | 114599.7293 | 20889.9152 | 385215.2831 | 385215.2831
#24 |  | Manufacture of Textile Mill Products | 繊維 |  | 3.6403 | 0 | 0 | 242.5292 | 0 | 129.6367 |  | 0 | 0 | 0 | 0 | 0 |  | 8859.6364 | 44121.0006 |  | 90671.2608 |  | 90671.2608 | 0 |  |  | 41257.4768 | 7445.8264 | 139374.5641 | 139374.5641
#25 |  | Manufacture of Pulp, Paper and Paper Products | パルプ･紙･紙加工品 |  | 50.6413 | 0 | 0 | 436.6557 | 10.3377 | 100.1264 |  | 364.567 | 0 | 0 | 786.2499 | 0 |  | 31731.4695 | 204591.9706 |  | 342635.3984 |  | 342635.3984 | 0 |  |  | 178585.5025 | 22181.4097 | 543402.3106 | 543402.3106
#26 |  | Manufacture of Chemical and Allied Products, Oil and Coal Products | 化学工業 (含 石油石炭製品) |  | 86.5118 | 1928.5518 | 0 | 44838.5801 | 531.3104 | 590.6874 |  | 0 | 0 | 0 | 1644.1035 | 0 |  | 51725.8383 | 338359.1093 |  | 2346261.5083 |  | 902551.3608 | 1443710.1475 |  |  | 234298.3808 | 63133.9855 | 2643693.8746 | 1199983.7271
#27 |  | Manufacture of Ceramic, Stone and Clay Products | 窯業･土石製品 |  | 5288.5087 | 543.4018 | 0 | 2311.7985 | 74.2366 | 640.6824 |  | 73.3502 | 0 | 0 | 18281.9658 | 0 |  | 18015.2984 | 19626.9501 |  | 372839.5616 |  | 372655.4783 | 184.0833 |  |  | 94917.5458 | 4330.5229 | 472087.6302 | 471903.547
#28 |  | Manufacture of Iron and Steel | 鉄鋼 |  | 11507.9015 | 35359.4869 | 0 | 1949.8643 | 407.344 | 2005.2042 |  | 0 | 0 | 0 | 1762.8284 | 0 |  | 72461.2909 | 106252.1157 |  | 1764313.133 |  | 1764210.4182 | 102.7148 |  |  | 357795.8417 | 51998.8821 | 2174107.8568 | 2174005.142
#29 |  | Manufacture of Non-Ferrous Metals | 非鉄金属 |  | 88.6576 | 309.4295 | 0 | 521.1116 | 20.9633 | 340.252 |  | 0 | 0 | 0 | 969.1818 | 0 |  | 12202.0442 | 10077.5171 |  | 100255.1604 |  | 100255.1604 | 0 |  |  | 58156.4153 | 2351.4829 | 160763.0585 | 160763.0585
#30 |  | Manufacture of Machinery | 機械 |  | 7.7381 | 140.528 | 0 | 1248.7169 | 39.264 | 1360.57 |  | 0 | 0 | 0 | 0 | 0 |  | 92413.4126 | 43835.4253 |  | 485746.3486 |  | 485746.3486 | 0 |  |  | 432945.3815 | 14202.7816 | 932894.5117 | 932894.5117
#31 |  | Miscellaneous Manufacturing Industry | 他製造業 |  | 15.4522 | 0.49435 | 0 | 398.4285 | 0 | 340.0509 |  | 0 | 0 | 0 | 0 | 0 |  | 32159.6255 | 29242.1634 |  | 174534.0527 |  | 174534.0527 | 0 |  |  | 150799.6184 | 7794.3278 | 333127.9989 | 333127.9989
#32 |  | Commercial Industry | 業務他 (第三次産業) |  | 22.9631 | 102.7135 | 0 | 16086.8821 | 0 | 9312.1924 |  | 4802.0362 | 0 | 0 | 0 | 0 |  | 321153.2059 | 47016.9964 |  | 2206155.7937 |  | 2155561.4278 | 50594.366 |  |  | 1713487.8721 | 14285.6903 | 3933929.3562 | 3883334.9902
#33 |  | Residential | 家 庭 |  | 0 | 0 | 0 | 14568.7811 | 0 | 10227.6304 |  | 10953.0043 | 0 | 0 | 0 | 0 |  | 279515.1764 | 1123.115 |  | 1992527.9662 |  | 1992527.9662 | 0 |  |  | 1303417.3698 | 267.9795 | 3296213.3156 | 3296213.3156
#34 |  | Transportation | 運 輸 |  | 1.5002 | 0 | 0 | 80997.4752 | 0 | 91.4508 |  | 0 | 0 | 0 | 0 | 0 |  | 17603.58 | 0 |  | 3164615.308 |  | 3128471.1661 | 36144.1419 |  |  | 82197.2508 | 0 | 3246812.5589 | 3210668.4169
#35 |  | Passenger Transportation | 旅 客 |  | 1.5002 | 0 | 0 | 47104.2178 | 0 | 9.6402 |  | 0 | 0 | 0 | 0 | 0 |  | 16758.373 | 0 |  | 1862103.5763 |  | 1834753.195 | 27350.3813 |  |  | 78250.6848 | 0 | 1940354.2611 | 1913003.8797
#36 |  | Freight | 貨 物 |  | 0 | 0 | 0 | 33893.2574 | 0 | 81.8105 |  | 0 | 0 | 0 | 0 | 0 |  | 845.207 | 0 |  | 1302511.7317 |  | 1293717.9711 | 8793.7606 |  |  | 3946.5661 | 0 | 1306458.2978 | 1297664.5372
#37 |  | Non-energy and Feedstock Use | 非エネルギー利用 (最終消費内数) |  | 0.787 | 689.1587 | 0 | 40672.4239 | 242.6306 | 0 |  | 0 | 0 | 0 | 0 | 0 |  | 0 | 0 |  | 1586508.2328 |  | 0 | 1586508.2328 |  |  | 0 | 0 | 1586508.2328 | 0
2014FY

## （簡易表）ｴﾈﾙｷﾞｰ単位表（本表）
2014FY |  |  | $ | Row | $0100 | $0200 | $0300 | $0400 | $0500 | $0600 |  | $0700 | $0800 | $0900 | $1000 | $1100 |  | $1200 | $1300 |  | $1400 |  | $1401 | $1402 | $1420 | $1450 | $1490 | $1499
<< 総合エネルギー統計 本表 Comprehensive Energy Statistics >> | [24 empty] | 損失 | 損失
[5 empty] | 石 炭 | 石炭製品 | 原 油 | 石油製品 | 天然ガス | 都市ガス |  | 再生可能エネルギー(水力を除く) | 水力発電（揚水除く） | 揚水発電 | 未活用エネルギー | 原子力発電 |  | 電 力 | 熱 |  | 合 計 |  | エネルギー利用 | 非エネルギー利用 | 電力寄与損失配分 | 熱寄与損失配分 | 総合計 / 電力･熱寄与損失配分後合計
[5 empty] | Coal | Coal Products | Crude Oil | Oil Products | Natural Gas | City Gas |  | Renewable (excl. hydro) | Hydraulic Power Generation (excl. pumped) | Pumped Storage | Effective Recovery Use of Wasted Energy | Nuclear Power Generation |  | Electricity | Heat |  | Total |  | Energy Use Total | Non-Energy Use Total | Indirect Consumption and Emission Associated with Electricity | Indirect Energy Consumption and Carbon Emission Associated with Heat | Grand Total / Direct and Indirect Energy Consumption
| << Energy Unit >> | [26 empty] | エネルギー利用分
| エネルギー単位表 ( 本 表 ) | [26 empty] | Grand Total, for Energy Use
Line | 簡易表
#
HCV: High Calorific Value / GCV: Gross Calorific Value
2014FY |  |  |  |  | 石 炭+ | 石炭製品+ | 原 油+ | 石油製品+ | 天然ｶﾞｽ+ | 都市ｶﾞｽ+ | 2014FY | 再生可能エネルギー(水力を除く) | 水力発電（揚水除く） | 揚水発電 | 未活用エネルギー | 原子力発電 | 2014FY | 電 力+ | 熱+ | 2014FY | 合 計 | 2014FY | ｴﾈﾙｷﾞｰ利用 | 非ｴﾈﾙｷﾞｰ利用 | 電力寄与+ | 熱寄与+ | 総合計/帰属消費 | ｴﾈﾙｷﾞｰ利用総合計
|  |  | Display Unit | 表示単位 | TJ | TJ | TJ | TJ | TJ | TJ |  | TJ | TJ | TJ | TJ | TJ |  | TJ | TJ |  | TJ |  | TJ | TJ | TJ | TJ | TJ | TJ
#01 |  | Primary Energy Supply | 一次エネルギー供給 |  | 5015150.0918 | 82312.7029 | 7446747.2574 | 903967.4946 | 4962528.5209 | -409.32 |  | 614227.7617 | 701604.3886 | 0 | 538066.4842 | 0 |  | 0 | 0 |  | 20264195.3822 |  | 18574301.1953 | 1689894.1869 | 0 | 0 | 20264195.3822 | 18574301.1953
#02 | C05 | Indigenously Produced | 国内産出 |  | 33325.8622 | 0 | 22656.4238 | 0 | 111846.6927 | 0 |  | 590516.5775 | 701604.3886 | 0 | 538066.4842 | 0 |  | 0 | 0 |  | 1998016.429 |  | 0 | 0 | 0 | 0 | 1998016.429 | 0
#03 |  | Imported | 輸 入 |  | 4981856.8825 | 98352.6061 | 7441407.117 | 1996413.1482 | 4851147.7661 | 0 |  | 23832.7842 | 0 | 0 | 0 | 0 |  | 0 | 0 |  | 19393010.3042 |  | 0 | 0 | 0 | 0 | 19393010.3042 | 0
#04 |  | Total Primary Energy Supply | 総供給 |  | 5015182.7447 | 98352.6061 | 7464063.5408 | 1996413.1482 | 4962994.4588 | 0 |  | 614349.3617 | 701604.3886 | 0 | 538066.4842 | 0 |  | 0 | 0 |  | 21391026.7331 |  | 19701132.5462 | 1689894.1869 | 0 | 0 | 21391026.7331 | 19701132.5462
#05 |  | Export | 輸 出 |  | -32.6529 | -14801.5457 | -1.7426 | -1120855.3929 | 0 | 0 |  | -121.6 | 0 | 0 | 0 | 0 |  | 0 | 0 |  | -1135812.9341 |  | 0 | 0 | 0 | 0 | -1135812.9341 | 0
#06 |  | Stockpile Change / Supply | 供給在庫変動 | (+取崩/-積増) | 0 | -1238.3575 | -17314.5408 | 28409.7394 | -465.9379 | -409.32 |  | 0 | 0 | 0 | 0 | 0 |  | 0 | 0 |  | 8981.5831 |  | 0 | 0 | 0 | 0 | 8981.5831 | 0
#07 |  | Domestic Primary Energy Supply | 国内供給 |  | 5015150.0918 | 82312.7029 | 7446747.2574 | 903967.4946 | 4962528.5209 | -409.32 |  | 614227.7617 | 701604.3886 | 0 | 538066.4842 | 0 |  | 0 | 0 | 供給側 | 20264195.3822 |  | 18574301.1953 | 1689894.1869 | 0 | 0 | 20264195.3822 | 18574301.1953
[20 empty] | 消費側 | 20327450.6697 |  | 18637556.4828 | 1689894.1869 |  |  | 20232449.6405 | 18542555.4536
#08 |  | Energy Transformation & Own Use | エネルギー転換 |  | -4674267.661 | 985926.3714 | -7479620.8578 | 5723525.3274 | -4888928.2527 | 1058614.5537 |  | -598034.804 | -701604.3886 | 0 | -514622.1548 | 0 |  | 3518071.2124 | 915582.867 |  | -6655357.7869 |  | -6551971.8328 | -103385.9541 | 4916517.8702 | 203175.5262 | -1535664.3905 | -1432278.4364
#09 |  | Manufacture of Coal Products | 石炭製品製造 | (+発生回収/-投入) | -1583972.9928 | 1493852.1952 | 0 | -20583.8216 | 0 | 0 |  | 0 | 0 | 0 | -5264.7119 | 0 |  | 0 | 0 |  | -115969.3311 |  | -115969.3311 | -2.9104e-11 | 0 | 0 | -115969.3311 | -115969.3311
#10 |  | Oil Products | 石油製品製造 | (+発生回収/-投入) | 0 | 0 | -7208082.459 | 7152589.1987 | 5257.5641 | 0 |  | -11729.1098 | 0 | 0 | 0 | 0 |  | 0 | -119373.1296 |  | -181337.9356 |  | -3.6823e-10 | -181337.9356 | 0 | -20803.5795 | -202141.5151 | -20803.5795
#11 | F34 | Gas Conversion and Production | ガス製造 | (+発生回収/-投入) | 0 | 0 | 0 | -81316.9561 | -1672600.0008 | 1754134.2759 |  | -125.143 | 0 | 0 | 0 | 0 |  | 0 | 0 |  | 92.176 |  | 92.176 | 0 | 0 | 0 | 92.176 | 92.176
#12 | F33 | Power Generation | 事業用発電 |  | -2385858.981 | -205249.7346 | -266636.6777 | -498539.2797 | -3167996.8883 | -121009.1683 |  | -52795.4605 | -561444.2704 | 0 | -5994.5976 | 0 |  | 3059395.5732 | 0 |  | -4206129.4849 |  | -4206129.4849 | 0 | 4206129.4849 | 0 | -9.3132e-10 | -9.3132e-10
#13 |  | Auto Power Generation | 自家用発電 |  | -498001.3275 | -98087.8089 | -35.0821 | -269602.2437 | -160477.9675 | -135705.7374 |  | -359510.0492 | -140160.1182 | 0 | -300385.1821 | 0 |  | 796510.441 | 0 |  | -1165455.0755 |  | -1165455.0755 | 0 | 1150426.3023 | 0 | -15028.7732 | -15028.7732
#14 |  | Auto Steam Generation | 自家用蒸気発生 |  | -240634.6407 | -74494.4328 | -68.4238 | -345288.4997 | -25333.2381 | -180389.2477 |  | -172960.8654 | 0 | 0 | -199800.641 | 0 |  | 0 | 1017263.7609 |  | -221706.2282 |  | -221706.2282 | 0 | 0 | 220888.6181 | -817.6102 | -817.6102
#15 | F35 | Heat Supply/Other Energy Transformation | 熱供給/他転換・品種振替 |  | 0 | 0 | 0 | 64903.9952 | 195260.7392 | -210175.1572 |  | -1005.9449 | 0 | 0 | -2828.3079 | 0 |  | -3626.982 | 21611.221 |  | 64139.5634 |  | -465.6858 | 64605.2492 | -4690.8343 | 5156.5202 | 64605.2492 | 0
#16 |  | Own Use and Loss | 自家消費･送配損失 |  | -22806.2052 | -125491.0853 | -79.8649 | -289089.8399 | -18503.9461 | -48240.4567 |  | 0 | 0 | 0 | 0 | 0 |  | -334207.8198 | -3918.9853 |  | -842338.2032 |  | -842338.2032 | 0 | -435347.0826 | -2066.0325 | -1279751.3184 | -1279751.3184
#17 |  | Transformation and Consumption Stockpile Change | 転換･消費在庫変動 | (+取崩/-積増) | 57006.4862 | -4602.7622 | -4718.3502 | 10452.7741 | -44534.5152 | 0.0451 |  | 91.7687 | 0 | 0 | -348.7143 | 0 |  | 0 | 0 |  | 13346.7323 |  | 0 | 13346.7323 | 0 | 0 | 13346.7323 | 0
#18 |  | Statistical Discrepancy | 統計誤差 | (+散逸/-不足) | -102737.1939 | 71224.7419 | -32873.6003 | -219.724 | 9878.7954 | 0 |  | -3.3833e-10 | 0 | 0 | -1.7099e-10 | 0 |  | 12893.3456 | -21421.6522 |  | -63255.2875 |  | -63255.2875 | 0 | 100905.4688 | -5904.4396 | 31745.7417 | 31745.7417
#19 |  | Final Energy Consumption | 最終エネルギー消費 |  | 443619.6247 | 997014.3324 | 0 | 6627712.546 | 63721.4728 | 1058205.2337 |  | 16192.9578 | 0 | 0 | 23444.3294 | 0 |  | 3505177.8668 | 937004.5192 |  | 13672092.8828 |  | 12085584.65 | 1586508.2328 | 4815612.4015 | 209079.9658 | 18696785.2501 | 17110277.0172
#20 |  | Industry | 企業･事業所他 |  | 443580.6729 | 997014.3324 | 0 | 2973104.5493 | 63721.4728 | 637412.5504 |  | 5239.9534 | 0 | 0 | 23444.3294 | 0 |  | 2435550.3438 | 935881.4042 |  | 8514949.6086 |  | 6964585.5176 | 1550364.0909 | 3429997.7808 | 208811.9863 | 12153759.3756 | 10603395.2847
#21 | ABCD | Agriculture, Fishery, Mining and Construction, Auto Power Generation | 農林水産鉱建設業 |  | 32.499 | 271.8264 | 0 | 331819.2084 | 4712.6166 | 3090.8954 |  | 0 | 0 | 0 | 0 | 0 |  | 40859.8827 | 1024.8238 |  | 381811.7524 |  | 326038.9731 | 55772.7794 | 53154.0168 | 197.1618 | 435162.931 | 379390.1516
#22 | E | Manufacturing, Auto Power Generation | 製造業 |  | 442951.9338 | 994075.5369 | 0 | 2026096.9867 | 59008.8562 | 254587.9987 |  | 437.9172 | 0 | 0 | 23444.3294 | 0 |  | 1238538.9196 | 887839.5839 |  | 5926982.0624 |  | 4482985.1168 | 1443996.9456 | 1663355.8919 | 194329.1342 | 7784667.0884 | 6340670.1429
#23 | E09-10 | Manufacture of Food, Beverages, Tobacco and Feed | 食品飲料 |  | 271.1316 | 81.3058 | 0 | 39533.6153 | 0 | 30014.3513 |  | 0 | 0 | 0 | 0 | 0 |  | 88091.9028 | 91733.3319 |  | 249725.6386 |  | 249725.6386 | 0 | 114599.7293 | 20889.9152 | 385215.2831 | 385215.2831
#24 | E11 | Manufacture of Textile Mill Products | 繊維 |  | 94.5204 | 0 | 0 | 9274.7072 | 0 | 5286.3417 |  | 0 | 0 | 0 | 0 | 0 |  | 31894.691 | 44121.0006 |  | 90671.2608 |  | 90671.2608 | 0 | 41257.4768 | 7445.8264 | 139374.5641 | 139374.5641
#25 | E14 | Manufacture of Pulp, Paper and Paper Products | パルプ･紙･紙加工品 |  | 1314.9073 | 0 | 0 | 16698.4178 | 563.0291 | 4082.9667 |  | 364.567 | 0 | 0 | 786.2499 | 0 |  | 114233.2901 | 204591.9706 |  | 342635.3984 |  | 342635.3984 | 0 | 178585.5025 | 22181.4097 | 543402.3106 | 543402.3106
#26 | E16-17 | Manufacture of Chemical and Allied Products, Oil and Coal Products | 化学工業 (含 石油石炭製品) |  | 2246.2906 | 50075.0936 | 0 | 1714699.7245 | 28937.0484 | 24087.1204 |  | 0 | 0 | 0 | 1644.1035 | 0 |  | 186213.018 | 338359.1093 |  | 2346261.5083 |  | 902551.3608 | 1443710.1475 | 234298.3808 | 63133.9855 | 2643693.8746 | 1199983.7271
#27 | E21 | Manufacture of Ceramic, Stone and Clay Products | 窯業･土石製品 |  | 137316.8056 | 14109.4974 | 0 | 88406.9096 | 4043.1872 | 26125.8214 |  | 73.3502 | 0 | 0 | 18281.9658 | 0 |  | 64855.0742 | 19626.9501 |  | 372839.5616 |  | 372655.4783 | 184.0833 | 94917.5458 | 4330.5229 | 472087.6302 | 471903.547
#28 | E22 | Manufacture of Iron and Steel | 鉄鋼 |  | 298804.1341 | 918113.5998 | 0 | 74565.9603 | 22185.4006 | 81768.4468 |  | 0 | 0 | 0 | 1762.8284 | 0 |  | 260860.6474 | 106252.1157 |  | 1764313.133 |  | 1764210.4182 | 102.7148 | 357795.8417 | 51998.8821 | 2174107.8568 | 2174005.142
#29 |  | Manufacture of Non-Ferrous Metals | 非鉄金属 |  | 2302.0067 | 8034.3759 | 0 | 19928.1512 | 1141.733 | 13874.8356 |  | 0 | 0 | 0 | 969.1818 | 0 |  | 43927.359 | 10077.5171 |  | 100255.1604 |  | 100255.1604 | 0 | 58156.4153 | 2351.4829 | 160763.0585 | 160763.0585
#30 | E25-E31 | Manufacture of Machinery | 機械 |  | 200.9202 | 3648.8287 | 0 | 47752.9523 | 2138.4579 | 55481.4788 |  | 0 | 0 | 0 | 0 | 0 |  | 332688.2854 | 43835.4253 |  | 485746.3486 |  | 485746.3486 | 0 | 432945.3815 | 14202.7816 | 932894.5117 | 932894.5117
#31 | E32 | Miscellaneous Manufacturing Industry | 他製造業 |  | 401.2172 | 12.8357 | 0 | 15236.5485 | 0 | 13866.6359 |  | 0 | 0 | 0 | 0 | 0 |  | 115774.6519 | 29242.1634 |  | 174534.0527 |  | 174534.0527 | 0 | 150799.6184 | 7794.3278 | 333127.9989 | 333127.9989
#32 | F-S | Commercial Industry | 業務他 (第三次産業) |  | 596.24 | 2666.9691 | 0 | 615188.3542 | 0 | 379733.6563 |  | 4802.0362 | 0 | 0 | 0 | 0 |  | 1156151.5414 | 47016.9964 |  | 2206155.7937 |  | 2155561.4278 | 50594.366 | 1713487.8721 | 14285.6903 | 3933929.3562 | 3883334.9902
#33 | X | Residential | 家 庭 |  | 0 | 0 | 0 | 557133.7194 | 0 | 417063.4925 |  | 10953.0043 | 0 | 0 | 0 | 0 |  | 1006254.6351 | 1123.115 |  | 1992527.9662 |  | 1992527.9662 | 0 | 1303417.3698 | 267.9795 | 3296213.3156 | 3296213.3156
#34 |  | Transportation | 運 輸 |  | 38.9518 | 0 | 0 | 3097474.2774 | 0 | 3729.1908 |  | 0 | 0 | 0 | 0 | 0 |  | 63372.888 | 0 |  | 3164615.308 |  | 3128471.1661 | 36144.1419 | 82197.2508 | 0 | 3246812.5589 | 3210668.4169
#35 |  | Passenger Transportation | 旅 客 |  | 38.9518 | 0 | 0 | 1801341.3708 | 0 | 393.1109 |  | 0 | 0 | 0 | 0 | 0 |  | 60330.1428 | 0 |  | 1862103.5763 |  | 1834753.195 | 27350.3813 | 78250.6848 | 0 | 1940354.2611 | 1913003.8797
#36 |  | Freight | 貨 物 |  | 0 | 0 | 0 | 1296132.9065 | 0 | 3336.08 |  | 0 | 0 | 0 | 0 | 0 |  | 3042.7452 | 0 |  | 1302511.7317 |  | 1293717.9711 | 8793.7606 | 3946.5661 | 0 | 1306458.2978 | 1297664.5372
#37 |  | Final Energy Consumption (Non-energy and Feedstock Use) | 非エネルギー利用 (最終消費内数) |  | 20.4346 | 17894.0933 | 0 | 1555379.1837 | 13214.5213 | 0 |  | 0 | 0 | 0 | 0 | 0 |  | 0 | 0 |  | 1586508.2328 |  | 0 | 1586508.2328 | 0 | 0 | 1586508.2328 | 0
2014FY

## （簡易表）炭素単位表
2014FY |  |  | $ | Row | $0100 | $0200 | $0300 | $0400 | $0500 | $0600 |  | $0700 | $0800 | $0900 | $1000 | $1100 |  | $1200 | $1300 |  | $1400 |  | $1401 | $1402 | $1420 | $1450 | $1490 | $1499
[5 empty] | 石 炭 | 石炭製品 | 原 油 | 石油製品 | 天然ガス | 都市ガス |  | 再生可能エネルギー(水力を除く) | 水力発電（揚水除く） | 揚水発電 | 未活用エネルギー | 原子力発電 |  | 電 力 | 熱 |  | 合 計 (直接排出) |  | エネルギー利用 | 非エネルギー利用 | 電力寄与間接排出配分 | 熱寄与間接排出排出配分 | 総合計 / 電力･熱寄与間接排出配分後合計
[5 empty] | Coal | Coal Products | Crude Oil | Oil Products | Natural Gas | City Gas |  | Renewable (excl. hydro) | Hydraulic Power Generation (excl. pumped) | Pumped Storage | Effective Recovery Use of Wasted Energy | Nuclear Power Generation |  | Electricity | Heat |  | Total - Direct Carbon Emission |  | Energy Use Total | Non-Energy Use Total | Indirect Carbon Emission Associated with Electricity | Indirect Carbon Emission Associated with Heat | Grand Total / Direct and Indirect Energy Consumption and Carbon Emission
| << Carbon Unit >> | [26 empty] | エネルギー利用分
| 炭素単位表 | [26 empty] | Grand Total, for Energy Use
Line | 簡易表
#
| CEF: Carbon Emission Factor tC/TJ |  |  |  | 24.4185 | 24.4185 | 18.992 | 18.992 | 13.9548 | 14.0391 |  | 0 | 0 | 0 | 0 | 0
2014FY |  |  |  |  | 石 炭+ | 石炭製品+ | 原 油+ | 石油製品+ | 天然ｶﾞｽ+ | 都市ｶﾞｽ+ | 2014FY | 再生可能エネルギー(水力を除く) | 水力発電（揚水除く） | 揚水発電 | 未活用エネルギー | 原子力発電 | 2014FY | 電 力+ | 熱+ | 2014FY | 合 計 | 2014FY | ｴﾈﾙｷﾞｰ利用 | 非ｴﾈﾙｷﾞｰ利用 | 電力寄与+ | 熱寄与+ | 総合計/帰属排出 | 総合計/ｴﾈﾙｷﾞｰ利用分
|  |  | Display Unit | 表示単位 | 10^3 tC | 10^3 tC | 10^3 tC | 10^3 tC | 10^3 tC | 10^3 tC |  | 10^3 tC | 10^3 tC | 10^3 tC | 10^3 tC | 10^3 tC |  | 10^3 tC | 10^3 tC |  | 10^3 tC |  | 10^3 tC | 10^3 tC | 10^3 tC | 10^3 tC or 10^3 tC | 10^3 tC | 10^3 tC
#01 |  | Primary Energy Supply | 一次エネルギー供給 |  | 122659.7717 | 2451.9853 | 141274.3723 | 16370.4651 | 69252.5424 | -5.7465 |  | 0 | 0 | 0 | 125.7781 | 0 |  | 0 | 0 |  | 352129.1684 |  | 322516.5845 | 29612.5839 | 0 | 0 | 352129.1684 | 322516.5845
#02 |  | Indigenously Produced | 国内産出 |  | 791.2274 | 0 | 421.2551 | 0 | 1562.2111 | 0 |  | 0 | 0 | 0 | 125.7781 | 0 |  | 0 | 0 |  | 2900.4718 |  | 0 | 0 | 0 | 0 | 2900.4718 | 0
#03 |  | Imported | 輸 入 |  | 121869.342 | 2930.5473 | 141189.3124 | 37182.2271 | 67696.8392 | 0 |  | 0 | 0 | 0 | 0 | 0 |  | 0 | 0 |  | 370868.2679 |  | 0 | 0 | 0 | 0 | 370868.2679 | 0
#04 |  | Total Primary Energy Supply | 総供給 |  | 122660.5694 | 2930.5473 | 141610.5675 | 37182.2271 | 69259.0503 | 0 |  | 0 | 0 | 0 | 125.7781 | 0 |  | 0 | 0 |  | 373768.7397 |  | 344156.1558 | 29612.5839 | 0 | 0 | 373768.7397 | 344156.1558
#05 |  | Export | 輸 出 |  | -0.79767 | -441.1429 | -0.033095 | -21365.5832 | 0 | 0 |  | 0 | 0 | 0 | 0 | 0 |  | 0 | 0 |  | -21807.5568 |  | 0 | 0 | 0 | 0 | -21807.5568 | 0
#06 |  | Stockpile Change / Supply | 供給在庫変動 | (+取崩/-積増) | 0 | -37.4191 | -336.1621 | 553.8212 | -6.508 | -5.7465 |  | 0 | 0 | 0 | 0 | 0 |  | 0 | 0 |  | 167.9855 |  | 0 | 0 | 0 | 0 | 167.9855 | 0
#07 |  | Domestic Primary Energy Supply | 国内供給 |  | 122659.7717 | 2451.9853 | 141274.3723 | 16370.4651 | 69252.5424 | -5.7465 |  | 0 | 0 | 0 | 125.7781 | 0 |  | 0 | 0 | 供給側 | 352129.1684 |  | 322516.5845 | 29612.5839 | 0 | 0 | 352129.1684 | 322516.5845
[20 empty] | 消費側 | 352843.6179 |  | 323231.034 | 29612.5839 |  |  | 353372.9772 | 323760.3932
#08 |  | Energy Transformation & Own Use | エネルギー転換 |  | -114190.7215 | 26360.2884 | -141898.7072 | 106176.7452 | -68225.7316 | 14901.3228 |  | 0 | 0 | 0 | -125.7781 | 0 |  | 0 | 0 |  | -177002.5819 |  | -176866.6555 | -135.9264 | 134508.1237 | 15178.527 | -27315.9311 | -27180.0047
#09 |  | Manufacture of Coal Products | 石炭製品製造 | (+発生回収/-投入) | -38730.5207 | 38034.5544 | 0 | -488.1087 | 0 | 0 |  | 0 | 0 | 0 | -125.7781 | 0 |  | 0 | 0 |  | -1309.8531 |  | -1373.1605 | 63.3075 | 0 | 0 | -1309.8531 | -1373.1605
#10 |  | Oil Products | 石油製品製造 | (+発生回収/-投入) | 0 | 0 | -136675.0839 | 132486.4131 | 73.4347 | 0 |  | 0 | 0 | 0 | 0 | 0 |  | 0 | 0 |  | -4115.2361 |  | -2308.6854 | -1806.5507 | 0 | -2199.9483 | -6315.1845 | -4508.6337
#11 |  | Gas Conversion and Production | ガス製造 | (+発生回収/-投入) | 0 | 0 | 0 | -1323.5875 | -23342.1504 | 24665.8103 |  | 0 | 0 | 0 | 0 | 0 |  | 0 | 0 |  | 0.072409 |  | 0.072409 | 0 | 0 | 0 | 0.072409 | 0.072409
#12 |  | Power Generation | 事業用発電 |  | -58259.0427 | -4756.2406 | -5129.4358 | -9813.8505 | -44208.9225 | -1698.8627 |  | 0 | 0 | 0 | 0 | 0 |  | 0 | 0 |  | -123866.3547 |  | -123866.3547 | 0 | 123866.3547 | 0 | 0 | 0
#13 |  | Auto Power Generation | 自家用発電 |  | -12160.434 | -2507.7649 | -0.64003 | -4970.6747 | -2239.5652 | -1905.1896 |  | 0 | 0 | 0 | 0 | 0 |  | 0 | 0 |  | -23784.2685 |  | -23784.2685 | 0 | 23784.2685 | 0 | 3.638e-12 | 0
#14 |  | Auto Steam Generation | 自家用蒸気発生 |  | -5875.9314 | -1868.9757 | -1.2483 | -6506.6268 | -353.6395 | -2532.507 |  | 0 | 0 | 0 | 0 | 0 |  | 0 | 0 |  | -17138.9287 |  | -17138.9287 | 0 | 0 | 17138.9287 | 0 | 0
#15 |  | Heat Supply/Other Energy Transformation | 熱供給/他転換・品種振替 |  | 0 | 0 | 0 | 879.549 | 2724.8263 | -2950.675 |  | 0 | 0 | 0 | 0 | 0 |  | 0 | 0 |  | 653.7002 |  | -211.9728 | 865.673 | -138.8608 | 350.8336 | 865.673 | 0
#16 |  | Own Use and Loss | 自家消費･送配損失 |  | -556.8928 | -2406.0832 | -1.5364 | -4283.3468 | -258.2443 | -677.2537 |  | 0 | 0 | 0 | 0 | 0 |  | 0 | 0 |  | -8183.3572 |  | -8183.3572 | 0 | -13003.6388 | -111.2869 | -21298.2829 | -21298.2829
#17 |  | Transformation and Consumption Stockpile Change | 転換･消費在庫変動 | (+取崩/-積増) | 1392.1002 | -135.2017 | -90.7628 | 196.9781 | -621.4706 | 0.00063317 |  | 0 | 0 | 0 | 0 | 0 |  | 0 | 0 |  | 741.6438 |  | 0 | 741.6438 | 0 | 0 | 741.6438 | 0
#18 |  | Statistical Discrepancy | 統計誤差 | (+散逸/-不足) | -2508.6858 | 2292.5369 | -624.3349 | -11.348 | 137.3823 | 0 |  | 0 | 0 | 0 | 0 | 0 |  | 0 | 0 |  | -714.4495 |  | -714.4495 | 0 | -2.0009e-11 | -529.3592 | -1243.8088 | -1243.8088
#19 |  | Final Energy Consumption | 最終エネルギー消費 |  | 10977.7361 | 26519.7368 | 0 | 122558.5583 | 889.4285 | 14895.5763 |  | 0 | 0 | 0 | 0 | 0 |  | 0 | 0 |  | 175841.036 |  | 146364.3785 | 29476.6575 | 134508.1237 | 15707.8863 | 326057.046 | 296580.3885
#20 |  | Industry | 企業･事業所他 |  | 10976.7849 | 26519.7368 | 0 | 54718.8742 | 889.4285 | 8950.822 |  | 0 | 0 | 0 | 0 | 0 |  | 0 | 0 |  | 102055.6464 |  | 73297.7732 | 28757.8732 | 93959.8119 | 15689.6538 | 211705.1121 | 182947.2389
#21 |  | Agriculture, Fishery, Mining and Construction, Auto Power Generation | 農林水産鉱建設業 |  | 0.79358 | 8.2137 | 0 | 6381.6354 | 65.8232 | 43.3935 |  | 0 | 0 | 0 | 0 | 0 |  | 0 | 0 |  | 6499.8593 |  | 5363.101 | 1136.7583 | 1589.4195 | 8.7205 | 8097.9993 | 6961.241
#22 |  | Manufacturing, Auto Power Generation | 製造業 |  | 10961.4321 | 26430.9359 | 0 | 36809.8113 | 823.6054 | 3574.1924 |  | 0 | 0 | 0 | 0 | 0 |  | 0 | 0 |  | 78599.977 |  | 51999.9705 | 26600.0065 | 47545.257 | 15037.5384 | 141182.7724 | 114582.7659
#23 |  | Manufacture of Food, Beverages, Tobacco and Feed | 食品飲料 |  | 6.6206 | 2.4568 | 0 | 730.7047 | 0 | 421.3752 |  | 0 | 0 | 0 | 0 | 0 |  | 0 | 0 |  | 1161.1573 |  | 1161.1573 | 0 | 3450.0938 | 1626.8672 | 6238.1182 | 6238.1182
#24 |  | Manufacture of Textile Mill Products | 繊維 |  | 2.308 | 0 | 0 | 175.7004 | 0 | 74.2156 |  | 0 | 0 | 0 | 0 | 0 |  | 0 | 0 |  | 252.224 |  | 252.224 | 0 | 1320.137 | 955.7029 | 2528.0639 | 2528.0639
#25 |  | Manufacture of Pulp, Paper and Paper Products | パルプ･紙･紙加工品 |  | 32.108 | 0 | 0 | 330.9061 | 7.8599 | 57.3213 |  | 0 | 0 | 0 | 0 | 0 |  | 0 | 0 |  | 428.1953 |  | 428.1953 | 0 | 3675.2123 | 2367.8333 | 6471.2408 | 6471.2408
#26 |  | Manufacture of Chemical and Allied Products, Oil and Coal Products | 化学工業 (含 石油石炭製品) |  | 54.851 | 846.0278 | 0 | 30637.9131 | 403.931 | 338.1621 |  | 0 | 0 | 0 | 0 | 0 |  | 0 | 0 |  | 32280.8849 |  | 5687.2062 | 26593.6788 | 6784.9962 | 5571.9417 | 44637.8228 | 18044.1441
#27 |  | Manufacture of Ceramic, Stone and Clay Products | 窯業･土石製品 |  | 3353.0673 | 342.6525 | 0 | 1832.1549 | 56.4297 | 366.7836 |  | 0 | 0 | 0 | 0 | 0 |  | 0 | 0 |  | 5951.0881 |  | 5945.8827 | 5.2053 | 2760.2627 | 300.5178 | 9011.8686 | 9006.6633
#28 |  | Manufacture of Iron and Steel | 鉄鋼 |  | 7441.5623 | 24889.4383 | 0 | 1590.3643 | 309.6042 | 1147.9573 |  | 0 | 0 | 0 | 0 | 0 |  | 0 | 0 |  | 35378.9265 |  | 35377.8041 | 1.1224 | 10590.0511 | 2814.0975 | 48783.0752 | 48781.9528
#29 |  | Manufacture of Non-Ferrous Metals | 非鉄金属 |  | 56.2115 | 239.7169 | 0 | 378.1898 | 15.9352 | 194.7905 |  | 0 | 0 | 0 | 0 | 0 |  | 0 | 0 |  | 884.8439 |  | 884.8439 | 0 | 1527.6828 | 71.7428 | 2484.2695 | 2484.2695
#30 |  | Manufacture of Machinery | 機械 |  | 4.9062 | 110.2558 | 0 | 855.8205 | 29.8454 | 778.9113 |  | 0 | 0 | 0 | 0 | 0 |  | 0 | 0 |  | 1779.7392 |  | 1779.7392 | 0 | 12893.3024 | 806.2075 | 15479.2491 | 15479.2491
#31 |  | Miscellaneous Manufacturing Industry | 他製造業 |  | 9.7971 | 0.38785 | 0 | 278.0574 | 0 | 194.6754 |  | 0 | 0 | 0 | 0 | 0 |  | 0 | 0 |  | 482.9178 |  | 482.9178 | 0 | 4543.5186 | 522.6277 | 5549.0642 | 5549.0642
#32 |  | Commercial Industry | 業務他 (第三次産業) |  | 14.5593 | 80.5871 | 0 | 11527.4276 | 0 | 5333.2362 |  | 0 | 0 | 0 | 0 | 0 |  | 0 | 0 |  | 16955.8101 |  | 15934.7017 | 1021.1084 | 44825.1354 | 643.3949 | 62424.3404 | 61403.232
#33 |  | Residential | 家 庭 |  | 0 | 0 | 0 | 9929.5336 | 0 | 5892.3997 |  | 0 | 0 | 0 | 0 | 0 |  | 0 | 0 |  | 15821.9333 |  | 15821.9333 | 0 | 38095.8143 | 18.2325 | 53935.9801 | 53935.9801
#34 |  | Transportation | 運 輸 |  | 0.95114 | 0 | 0 | 57910.1505 | 0 | 52.3546 |  | 0 | 0 | 0 | 0 | 0 |  | 0 | 0 |  | 57963.4563 |  | 57244.672 | 718.7842 | 2452.4975 | 0 | 60415.9538 | 59697.1695
#35 |  | Passenger Transportation | 旅 客 |  | 0.95114 | 0 | 0 | 33508.6271 | 0 | 5.5189 |  | 0 | 0 | 0 | 0 | 0 |  | 0 | 0 |  | 33515.0972 |  | 32971.191 | 543.9062 | 2334.7449 | 0 | 35849.8421 | 35305.9359
#36 |  | Freight | 貨 物 |  | 0 | 0 | 0 | 24401.5234 | 0 | 46.8356 |  | 0 | 0 | 0 | 0 | 0 |  | 0 | 0 |  | 24448.359 |  | 24273.481 | 174.878 | 117.7526 | 0 | 24566.1117 | 24391.2337
#37 |  | Final Energy Consumption (Non-energy and Feedstock Use) | 非エネルギー利用 (最終消費内数) |  | 0.49898 | 404.2488 | 0 | 28887.4482 | 184.4616 | 0 |  | 0 | 0 | 0 | 0 | 0 |  | 0 | 0 |  | 29476.6575 |  | 0 | 29476.6575 | 0 | 0 | 29476.6575 | 0
2014FY